## Imaging Info
Subject | 40151 |  |  | Axial Length OD | 22.91 | AL OS | NA | Imaging Log Directions
Visit | 2019_12MO |  |  | Pupil Size | 6 |  |  | Save to Correct PID Folder
Study | RUSH2A |  |  | System | AOSLOIV |  |  | Fill in white boxes only, Optional Copy over IGUIDE values from csv. To make excel for Automontager, copy specific sheet and Paste as values
| OD |  |  |  | OS |  |  | For AOSLO III and IV, Calculations tab hidden. Make changes only iff system changes
Refraction | DS | DC | AX |  | DS | DC | AX
| -1.25 | 0 | 0 |  | NA | NA | NA
Trial Lens | DS | DC | AX |  | DS | DC | AX
| 0 | 0 | 0 |  | NA | NA | NA
Split |  |  |  | iCandi
H | 396 | V | 647 | H | 396 | V | 647
X | 427 | Y | 416 | X | 426 | Y | 409
420PPD Scaling |  |  |  | Final Scale of Montage (PPD) |  |  | 420
X (%) | 98.3607 | Y(%) | 100.9615 |  | X(%) | Y(%) | UM/PIX
|  |  |  | OD | 98.5915 | 102.6895 | 0.66139
|  |  |  | OS | NA | NA | NA
Additional Notes | RUSH2A-017-0008
IGUIDE
Vid | Posx(deg) | Posy(deg) | Defocus |  | For Automontager
v001 | 0.02 | -0.05 | -4.25 |  | 0.02,-0.05
v002 | 0.02 | -0.05 | -4.25 |  | 0.02,-0.05
v003 | 2.02 | 1.95 | -4.25 |  | 2.02,1.95
v004 | 2.02 | 1.95 | -3 |  | 2.02,1.95
v005 | 1.02 | 1.95 | -4.75 |  | 1.02,1.95
v006 | 0.02 | 1.95 | -4 |  | 0.02,1.95
v007 | -0.98 | 1.95 | -3.5 |  | -0.98,1.95
v008 | -1.98 | 1.95 | -4 |  | -1.98,1.95
v009 | -1.98 | 0.95 | -4 |  | -1.98,0.95
v010 | -0.98 | 0.95 | -3.75 |  | -0.98,0.95
v011 | 0.02 | 0.95 | -4.25 |  | 0.02,0.95
v012 | 1.02 | 0.95 | -4.25 |  | 1.02,0.95
v013 | 2.02 | 0.95 | -5 |  | 2.02,0.95
v014 | 2.02 | -0.05 | -4.75 |  | 2.02,-0.05
v015 | 1.02 | -0.05 | -5 |  | 1.02,-0.05
v016 | 0.02 | -0.05 | -4 |  | 0.02,-0.05
v017 | -0.98 | -0.05 | -4.5 |  | -0.98,-0.05
v018 | -1.98 | -0.05 | -5.25 |  | -1.98,-0.05
v019 | -1.98 | -1.05 | -5.25 |  | -1.98,-1.05
v020 | -0.98 | -1.05 | -5 |  | -0.98,-1.05
v021 | 0.02 | -1.05 | -4 |  | 0.02,-1.05
v022 | 1.02 | -1.05 | -4 |  | 1.02,-1.05
v023 | 1.02 | -1.05 | -4 |  | 1.02,-1.05
v024 | 2.02 | -1.05 | -4.75 |  | 2.02,-1.05
v025 | 2.02 | -2.05 | -5 |  | 2.02,-2.05
v026 | 2.02 | -2.05 | -5 |  | 2.02,-2.05
v027 | 1.02 | -2.05 | -5 |  | 1.02,-2.05
v028 | 0.02 | -2.05 | -5 |  | 0.02,-2.05
v029 | -0.98 | -2.05 | -5.25 |  | -0.98,-2.05
v030 | -1.98 | -2.05 | -5.75 |  | -1.98,-2.05
v031 | -1.98 | -2.05 | -5.75 |  | -1.98,-2.05
v032 | 0.02 | 2.95 | -5.25 |  | 0.02,2.95
v033 | 0.02 | 3.95 | -5.25 |  | 0.02,3.95
v034 | -2.98 | -2.05 | -5.25 |  | -2.98,-2.05
v035 | -3.98 | -2.05 | -5.25 |  | -3.98,-2.05

## Calculations (hidden)
System | AOSLOIV | Trial Lens | OD | OS
sys_ds | 0 | trial_ds | 0 | NA
sys_dc | 0 | trial_dc | 0 | NA
sys_axis | 0 | trial_axis | 0 | NA
System Fourier |  | Trial Lens Fourier
sf_M | 5e-07 | tf_M | 5e-07 | #VALUE!
sf_J0 | -5e-07 | tf_J0 | -5e-07 | #VALUE!
sf_J45 | 0 | tf_J45 | 0 | #VALUE!
Diff
|  | diff_M | 0 | #VALUE!
|  | diff_J0 | 0 | #VALUE!
|  | diff_J45 | 0 | #VALUE!
Subject's Correction
|  | subj_dc | 0 | #VALUE!
|  | subj_ds | 0 | #VALUE!
|  | subj_axis | 0 | 0
|  | vert_power | 0 | #VALUE!
|  | horiz_power | 0 | #VALUE!
|  | sph_power | 0 | #VALUE!
|  | mag_horiz | 1 | #VALUE!
|  | mag_vert | 1 | #VALUE!
|  | adj_xscale | 426 | #VALUE!
|  | adj_yscale | 409 | #VALUE!

## Copy new to AutoMontager
v001 | 0.02,-0.05 | 1
v002 | 0.02,-0.05 | 1
v003 | 2.02,1.95 | 1
v004 | 2.02,1.95 | 1
v005 | 1.02,1.95 | 1
v006 | 0.02,1.95 | 1
v007 | -0.98,1.95 | 1
v008 | -1.98,1.95 | 1
v009 | -1.98,0.95 | 1
v010 | -0.98,0.95 | 1
v011 | 0.02,0.95 | 1
v012 | 1.02,0.95 | 1
v013 | 2.02,0.95 | 1
v014 | 2.02,-0.05 | 1
v015 | 1.02,-0.05 | 1
v016 | 0.02,-0.05 | 1
v017 | -0.98,-0.05 | 1
v018 | -1.98,-0.05 | 1
v019 | -1.98,-1.05 | 1
v020 | -0.98,-1.05 | 1
v021 | 0.02,-1.05 | 1
v022 | 1.02,-1.05 | 1
v023 | 1.02,-1.05 | 1
v024 | 2.02,-1.05 | 1
v025 | 2.02,-2.05 | 1
v026 | 2.02,-2.05 | 1
v027 | 1.02,-2.05 | 1
v028 | 0.02,-2.05 | 1
v029 | -0.98,-2.05 | 1
v030 | -1.98,-2.05 | 1
v031 | -1.98,-2.05 | 1
v032 | 0.02,2.95 | 1
v033 | 0.02,3.95 | 1
v034 | -2.98,-2.05 | 1
v035 | -3.98,-2.05 | 1